## Общая
УТВЕРЖДЕНО Общим собранием участников Благотворительного фонда "Фонд Ройзмана" Протокол № 5 от 16.11.2016 г.
Смета расходов
Благотворительной программы "Помощь учереждениям"
на 2017 год
№ п/п | Наименование статей расходов | Сумма
Ремонт помещений по адресу: г. Екатеринбург, ул. Челюскинцев, 5
1. | Общестроительные работы, в том числе: -замена деревянных полов и покрытий полностью, -облицовка стен и пола плиткой с подготовкой поверхности, -оклейка стен стеклообоями с покраской и подготовкой поверхности, -покраска потолка с подготовкой поверхности, -устройство потолка типа "Армстронг" в коридоре, -кладка перегородок в палатах, -демонтаж шкафов, частичное восстановление шкафов, -установка отбойника на стены в коридорах (для каталок), -зашивка стен ГВЛ по каркасу. | 2765052.12
2. | Замена окон и дверей, в том числе: -окна в палатах и кабинетах (17 шт.), -окна на лестницах (10 шт.), -окна в ванных комнатах (9 шт.), -окна палата-коридор (11 шт.), -двери в палаты двупольные (9 шт.), -двери в ванные комнаты и сан.узлы (27 шт.), -двери в кабинеты и подсобные помещения (6 шт.), -двери для шкафов (4 шт.), -окна во входном холле первого этажа (7,8м2). | 1366036.12
3. | Электромонтажные работы, в том числе: -прокладка проводов, -монтаж светильников, розеток, выключателей, эл.щитов. | 1287128.28
4. | Канализация, в том числе: -установка унитазов (11 шт.), -установка стальных ванн и смесителей (11 шт.), -установка умывальников 3-ей виличины с локтевыми смесителями (11 шт.), -установка умывальников 2-ой величины со смесителями (9 шт.), -монтаж шаровых кранов, труб и пр. | 587661.81
| Итого расходов по ремонту: | 6005878.33
Оборудование
1. | Насос инфузионный шприцевой Перфузор Спэйс | 425000
2. | Насос инфузионный перистальтический Инфузомат Спэйс | 229500
3. | Универсальный зажим Спэйс для насосов | 33150
4. | Блок питания для насосов Спэйс, кабель 2,5 м | 20400
5. | Насос для энтерального питания Энтеропорт Плюс | 110500
6. | Короткий штатив | 5950
| Итого расходов по оборудованию | 824500
Питание
1. | Организация горячего питания для пациентов и персонала | 4698000
Всего расходов: |  | 11528378.33
Генеральный директор Булатова Л.В.

## Ремонт
СОГЛАСОВАНО: | [11 empty] | УТВЕРЖДАЮ:
_________________ | [11 empty] | _________________
" _____ " ________________ 2016 г. | [11 empty] | "______ " _______________2016 г.
ЛОКАЛЬНЫЙ СМЕТНЫЙ РАСЧЕТ № 1
(локальная смета)
|  | на | ремонт помещений по адресу: г. Екатеринбург, ул. Челюскинцев, 5
(наименование работ и затрат, наименование объекта)
Основание: Дефектная ведомость
|  |  | Сметная стоимость _______________________________________________________________________________________________ | [5 empty] | ___________________________6005,878 |  | тыс. руб.
|  |  | строительных работ _______________________________________________________________________________________________ | [5 empty] | _______________________________________________________________________________________________4739,890 |  | тыс. руб.
|  |  | монтажных работ _______________________________________________________________________________________________ | [5 empty] | _______________________________________________________________________________________________250,981 |  | тыс. руб.
|  |  | прочих _______________________________________________________________________________________________ | [5 empty] | _______________________________________________________________________________________________98,857 |  | тыс. руб.
|  |  | Средства на оплату труда _______________________________________________________________________________________________ | [5 empty] | ___________________________0,000 |  | тыс. руб.
|  |  | Сметная трудоемкость _______________________________________________________________________________________________ | [5 empty] | _______________________________________________________________________________________________6766,97 |  | чел.час
Составлен(а) в текущих (прогнозных) ценах по состоянию на 2016г.
№ пп | Обосно- вание | Наименование | Ед. изм. | Кол. | Стоимость единицы, руб. |  |  |  | Общая стоимость, руб. |  |  |  |  | Т/з осн. раб.на ед. | Т/з осн. раб. Всего | Общая масса обору-дования, т
[5 empty] | Всего | В том числе |  |  | Обору- дование | Всего | В том числе
[6 empty] | Осн.З/п | Эк.Маш | З/пМех |  |  | Осн.З/п | Эк.Маш | З/пМех
1 | 2 | 3 | 4 | 5 | 6 | 7 | 8 | 9 | 10 | 11 | 12 | 13 | 14 | 15 | 16 | 17
Раздел 1. Строительно-монтажные работы
Демонтажные работы
1 | ТЕРр57-1-2 Приказ Минстроя России от 13.03.15 №171/пр | Разборка оснований покрытия полов: лаг из досок и брусков ИНДЕКС К ПОЗИЦИИ(справочно): 1 СМР=7,021 НР (106,19 руб.): 80%*0.85 от ФОТ СП (84,95 руб.): 68%*0.8 от ФОТ | 100 м2 основания | 1,8526 185,26 / 100 | 84.29 | 84.29 |  |  |  | 156.16 | 156.16 |  |  | 7.67 | 14.21
2 | ТЕРр57-2-1 Приказ Минстроя России от 13.03.15 №171/пр | Разборка покрытий полов: из линолеума и релина ИНДЕКС К ПОЗИЦИИ(справочно): 1 СМР=7,021 НР (160,81 руб.): 80%*0.85 от ФОТ СП (128,65 руб.): 68%*0.8 от ФОТ | 100 м2 покрытия | 1,8526 185,26 / 100 | 130.42 | 125.18 | 5.24 | 2.47 |  | 241.62 | 231.91 | 9.71 | 4.58 | 11.39 | 21.1
3 | ТЕРр57-2-3 Приказ Минстроя России от 13.03.15 №171/пр | Разборка покрытий полов: из керамических плиток ИНДЕКС К ПОЗИЦИИ(справочно): 1 СМР=7,021 НР (588,13 руб.): 80%*0.85 от ФОТ СП (470,51 руб.): 68%*0.8 от ФОТ | 100 м2 покрытия | 0,9981 99,81 / 100 | 897.17 | 839.14 | 58.03 | 27.4 |  | 895.47 | 837.55 | 57.92 | 27.35 | 69.87 | 69.74
4 | ТЕРр57-3-1 Приказ Минстроя России от 13.03.15 №171/пр | Разборка плинтусов: деревянных и из пластмассовых материалов ИНДЕКС К ПОЗИЦИИ(справочно): 1 СМР=7,021 НР (84,47 руб.): 80%*0.85 от ФОТ СП (67,58 руб.): 68%*0.8 от ФОТ | 100 м плинтуса | 2,9984 299,84 / 100 | 41.43 | 41.43 |  |  |  | 124.22 | 124.22 |  |  | 3.77 | 11.3
5 | ТЕРр63-7-5 Приказ Минстроя России от 13.03.15 №171/пр | Разборка облицовки стен: из керамических глазурованных плиток ИНДЕКС К ПОЗИЦИИ(справочно): 1 СМР=7,021 НР (2419,88 руб.): 77%*0.85 от ФОТ СП (1478,92 руб.): 50%*0.8 от ФОТ | 100 м2 поверхности облицовки | 4,33 433 / 100 | 1081.91 | 823.99 | 257.92 | 29.89 |  | 4684.67 | 3567.88 | 1116.79 | 129.42 | 74.3 | 321.72
6 | ТЕР46-04-006-03 Приказ Минстроя России от 13.03.15 №171/пр прим. | Разборка деревянных шкафов ИНДЕКС К ПОЗИЦИИ(справочно): 1 СМР=7,021 НР (119,09 руб.): 110%*0.85 от ФОТ СП (60,63 руб.): 70%*(0.85*0.8) от ФОТ | 100 м2 | 0,288021 (2,33*0,93*3+2,33*1,86*3+9,3) / 100 | 587.7 | 312.05 | 275.65 | 130.17 |  | 169.27 | 89.88 | 79.39 | 37.49 | 29.3 | 8.44
Полы
7 | ТЕР11-01-012-03 Приказ Минстроя России от 13.03.15 №171/пр | Укладка лаг: по плитам перекрытий ИНДЕКС К ПОЗИЦИИ(справочно): 1 СМР=7,021 НР (838,03 руб.): 123%*0.85 от ФОТ СП (408,8 руб.): 75%*(0.85*0.8) от ФОТ | 100 м2 пола | 1,8526 185,26 / 100 | 1908.75 | 429.24 | 36.13 | 3.43 |  | 3536.15 | 795.21 | 66.93 | 6.35 | 35.74 | 66.21
8 | ТЕР11-01-053-02 Приказ Минстроя России от 13.03.15 №171/пр | Устройство оснований полов из фанеры в один слой площадью: свыше 20 м2 ИНДЕКС К ПОЗИЦИИ(справочно): 1 СМР=7,021 НР (880,79 руб.): 123%*0.85 от ФОТ СП (429,65 руб.): 75%*(0.85*0.8) от ФОТ | 100 м2 пола | 1,8526 185,26 / 100 | 5342.79 | 359.8 | 636.03 | 94.94 |  | 9898.05 | 666.57 | 1178.31 | 175.89 | 31.26 | 57.91
9 | ТЕР11-01-036-02 Приказ Минстроя России от 13.03.15 №171/пр | Устройство покрытий: из линолеума на клее КН-2 ИНДЕКС К ПОЗИЦИИ(справочно): 1 СМР=7,021 НР (974,57 руб.): 123%*0.85 от ФОТ СП (475,4 руб.): 75%*(0.85*0.8) от ФОТ | 100 м2 покрытия | 1,8526 185,26 / 100 | 7581.97 | 496.5 | 68.69 | 6.66 |  | 14046.36 | 919.82 | 127.26 | 12.34 | 42.4 | 78.55
10 | ТЕР11-01-040-03 Приказ Минстроя России от 13.03.15 №171/пр | Устройство плинтусов поливинилхлоридных: на винтах самонарезающих ИНДЕКС К ПОЗИЦИИ(справочно): 1 СМР=7,021 НР (270,16 руб.): 123%*0.85 от ФОТ СП (131,78 руб.): 75%*(0.85*0.8) от ФОТ | 100 м плинтуса | 2,9984 299,84 / 100 | 1567.98 | 86.18 | 14.27 |  |  | 4701.43 | 258.4 | 42.79 |  | 6.66 | 19.97
11 | ТЕР12-01-017-01 Приказ Минстроя России от 13.03.15 №171/пр | Устройство выравнивающих стяжек: цементно-песчаных толщиной 15 мм ИНДЕКС К ПОЗИЦИИ(справочно): 1 СМР=7,021 НР (368,6 руб.): 120%*0.85 от ФОТ СП (159,73 руб.): 65%*(0.85*0.8) от ФОТ | 100 м2 стяжки | 0,9981 99,81 / 100 | 1706.82 | 331.27 | 291.83 | 30.79 |  | 1703.58 | 330.64 | 291.28 | 30.73 | 27.22 | 27.17
12 | ТЕР12-01-017-02 Приказ Минстроя России от 13.03.15 №171/пр | Устройство выравнивающих стяжек: на каждый 1 мм изменения толщины добавлять или исключать к расценке 12-01-017-01 ИНДЕКС К ПОЗИЦИИ(справочно): 1 СМР=7,021 НР (450,39 руб.): 120%*0.85 от ФОТ СП (195,17 руб.): 65%*(0.85*0.8) от ФОТ | 100 м2 стяжки | 0,9981 99,81 / 100 | 2972.9 | 425.95 | 143.5 | 16.45 |  | 2967.25 | 425.14 | 143.23 | 16.42 | 35 | 34.93
13 | ТЕР11-01-004-09 Приказ Минстроя России от 13.03.15 №171/пр | Устройство гидроизоляции обмазочной: в один слой праймером ИНДЕКС К ПОЗИЦИИ(справочно): 1 СМР=7,021 НР (434,57 руб.): 123%*0.85 от ФОТ СП (211,99 руб.): 75%*(0.85*0.8) от ФОТ | 100 м2 изолируемой поверхности | 0,9981 99,81 / 100 | 829.99 | 415.88 | 36.75 | 0.57 |  | 828.41 | 415.09 | 36.68 | 0.57 | 26.97 | 26.92
14 | ТЕР11-01-027-02 Приказ Минстроя России от 13.03.15 №171/пр | Устройство покрытий на цементном растворе из плиток: керамических для полов многоцветных ИНДЕКС К ПОЗИЦИИ(справочно): 1 СМР=7,021 НР (1590,9 руб.): 123%*0.85 от ФОТ СП (776,05 руб.): 75%*(0.85*0.8) от ФОТ | 100 м2 покрытия | 0,9981 99,81 / 100 | 10169.02 | 1475.69 | 150.93 | 48.86 |  | 10149.7 | 1472.89 | 150.64 | 48.77 | 119.78 | 119.55
Стены
15 | ТЕР15-02-016-03 Приказ Минстроя России от 13.03.15 №171/пр | Штукатурка поверхностей внутри здания цементно-известковым или цементным раствором по камню и бетону: улучшенная стен ИНДЕКС К ПОЗИЦИИ(справочно): 1 СМР=7,021 НР (5080,83 руб.): 105%*0.85 от ФОТ СП (2129,11 руб.): 55%*(0.85*0.8) от ФОТ | 100 м2 оштукатуриваемой поверхности | 4,6594 465,94 / 100 | 2722.42 | 1137.38 | 182.31 | 84.41 |  | 12684.84 | 5299.51 | 849.46 | 393.3 | 85.84 | 399.96
16 | ТЕР15-01-019-05 Приказ Минстроя России от 13.03.15 №171/пр | Гладкая облицовка стен, столбов, пилястр и откосов (без карнизных, плинтусных и угловых плиток) без установки плиток туалетного гарнитура на клее из сухих смесей: по кирпичу и бетону ИНДЕКС К ПОЗИЦИИ(справочно): 1 СМР=7,021 НР (8694,75 руб.): 105%*0.85 от ФОТ СП (3643,52 руб.): 55%*(0.85*0.8) от ФОТ | 100 м2 поверхности облицовки | 4,6594 465,94 / 100 | 11855.09 | 2066.13 | 42.41 | 24.7 |  | 55237.61 | 9626.93 | 197.61 | 115.09 | 159.67 | 743.97
17 | ТЕРр62-41-1 Приказ Минстроя России от 13.03.15 №171/пр прим. | Очистка вручную поверхности от перхлорвиниловых и масляных красок ИНДЕКС К ПОЗИЦИИ(справочно): 1 СМР=7,021 НР (1411,3 руб.): 80%*0.85 от ФОТ СП (830,18 руб.): 50%*0.8 от ФОТ | 100 м2 расчищенной поверхности | 9,0793 907,93 / 100 | 228.59 | 228.59 |  |  |  | 2075.44 | 2075.44 |  |  | 20.8 | 188.85
18 | ТЕР15-02-019-03 Приказ Минстроя России от 13.03.15 №171/пр | Сплошное выравнивание внутренних поверхностей (однослойное оштукатуривание)из сухих растворных смесей толщиной до 10 мм: стен ИНДЕКС К ПОЗИЦИИ(справочно): 1 СМР=7,021 НР (1527,89 руб.): 105%*0.85 от ФОТ СП (640,26 руб.): 55%*(0.85*0.8) от ФОТ | 100 м2 оштукатуриваемой поверхности | 2,45 245 / 100 | 3267.75 | 671.46 | 42.12 | 27.28 |  | 8005.99 | 1645.08 | 103.19 | 66.84 | 51.89 | 127.13
19 | ТССЦ-402-0077 Приказ Минстроя России от 13.03.15 №171/пр | Смесь штукатурная «Ротбанд», КНАУФ ИНДЕКС К ПОЗИЦИИ(справочно): 1 СМР=7,021 | кг | 2082,5 8,5*245 | 2.17 |  |  |  |  | 4519.03
20 | ТЕРр62-27-1 Приказ Минстроя России от 13.03.15 №171/пр | Сплошная шпаклевка ранее оштукатуренных поверхностей цементно-поливинилацетатным составом: с лесов и земли ИНДЕКС К ПОЗИЦИИ(справочно): 1 СМР=7,021 НР (1783,28 руб.): 80%*0.85 от ФОТ СП (1048,99 руб.): 50%*0.8 от ФОТ | 100 м2 ошпаклеванной поверхности | 9,0793 907,93 / 100 | 388.34 | 288.84 | 1.09 |  |  | 3525.86 | 2622.47 | 9.9 |  | 24.05 | 218.36
21 | ТЕР15-06-002-04 Приказ Минстроя России от 13.03.15 №171/пр | Оклейка стен моющимися обоями: на тканевой основе по гипсобетонным и гипсолитовым поверхностям 1 361,30 = 7 092,34 - 112 x 51,17 ИНДЕКС К ПОЗИЦИИ(справочно): 1 СМР=7,021 НР (7666,27 руб.): 105%*0.85 от ФОТ СП (3212,53 руб.): 55%*(0.85*0.8) от ФОТ | 100 м2 оклеиваемой поверхности | 9,0793 907,93 / 100 | 1361.3 | 945.88 | 1.49 | 0.19 |  | 12359.65 | 8587.93 | 13.53 | 1.73 | 72.26 | 656.07
22 | ТССЦ-101-3935 Приказ Минстроя России от 13.03.15 №171/пр | Стеклообои TASSOGLAS, елочка ИНДЕКС К ПОЗИЦИИ(справочно): 1 СМР=7,021 | м2 | 1017 | 51.71 |  |  |  |  | 52589.07
23 | ТЕР15-06-004-01 Приказ Минстроя России от 13.03.15 №171/пр | Вторая окраска стен, оклееных стеклообоями, красками ИНДЕКС К ПОЗИЦИИ(справочно): 1 СМР=7,021 НР (920,12 руб.): 105%*0.85 от ФОТ СП (385,58 руб.): 55%*(0.85*0.8) от ФОТ | 100 м2 поверхности стен | 9,0793 907,93 / 100 | 113.55 | 113.55 |  |  |  | 1030.95 | 1030.95 |  |  | 8.38 | 76.08
24 | ТССЦ-101-3523 Приказ Минстроя России от 13.03.15 №171/пр | Краска акриловая ALPINAWEISS, CAPAROL ИНДЕКС К ПОЗИЦИИ(справочно): 1 СМР=7,021 | л | 181,586 1/5*907,93 | 54.18 |  |  |  |  | 9838.33
25 | ТЕР08-04-001-09 Приказ Минстроя России от 13.03.15 №171/пр | Установка перегородок из гипсовых пазогребневых плит: в 1 слой при высоте этажа до 4 м ИНДЕКС К ПОЗИЦИИ(справочно): 1 СМР=7,021 НР (649,98 руб.): 122%*0.85 от ФОТ СП (340,97 руб.): 80%*(0.85*0.8) от ФОТ | 100 м2 перегородок (за вычетом проемов) | 0,457 45,7 / 100 | 25688.99 | 1334.41 | 607.2 | 37.11 |  | 11739.87 | 609.83 | 277.49 | 16.96 | 100.71 | 46.02
26 | ТЕР10-06-037-03 Приказ Минстроя России от 13.03.15 №171/пр | Облицовка стен по системе «КНАУФ» по одинарному металлическому каркасу из потолочного профиля гипсоволокнистыми листами (С 663): одним слоем с дверным проемом ИНДЕКС К ПОЗИЦИИ(справочно): 1 СМР=7,021 НР (339,17 руб.): 118%*0.85 от ФОТ СП (144,87 руб.): 63%*(0.85*0.8) от ФОТ | 100 м2 стен (за вычетом проемов) | 0,315 31,5 / 100 | 10937.29 | 1073.52 | 46.17 |  |  | 3445.25 | 338.16 | 14.54 |  | 84 | 26.46
27 | ТЕР09-03-050-01 Приказ Минстроя России от 13.03.15 №171/пр | Монтаж стальных плинтусов из гнутого профиля ИНДЕКС К ПОЗИЦИИ(справочно): 1 СМР=7,021 НР (115,36 руб.): 90%*0.85 от ФОТ СП (87,16 руб.): 85%*(0.85*0.8) от ФОТ | 100 м плинтуса | 0,9 90 / 100 | 246.08 | 167.55 | 32.06 |  |  | 221.47 | 150.8 | 28.85 |  | 12.8 | 11.52
28 | ТССЦ-101-3732 Приказ Минстроя России от 13.03.15 №171/пр | Сталь круглая нержавеющая марки 12Х18Н10Т диаметром 10-250 мм ИНДЕКС К ПОЗИЦИИ(справочно): 1 СМР=7,021 | т | 0,3555 7,9/2*90/1000 | 29597 |  |  |  |  | 10521.73
Потолок
29 | ТЕР13-06-003-01 Приказ Минстроя России от 13.03.15 №171/пр | Очистка поверхности щетками ИНДЕКС К ПОЗИЦИИ(справочно): 1 СМР=7,021 НР (2713,27 руб.): 90%*0.85 от ФОТ СП (1688,26 руб.): 70%*(0.85*0.8) от ФОТ | 1 м2 очищаемой поверхности | 328.1 | 10.81 | 10.81 |  |  |  | 3546.76 | 3546.76 |  |  | 0.9 | 295.29
30 | ТЕР15-02-016-04 Приказ Минстроя России от 13.03.15 №171/пр | Штукатурка поверхностей внутри здания цементно-известковым или цементным раствором по камню и бетону: улучшенная потолков ИНДЕКС К ПОЗИЦИИ(справочно): 1 СМР=7,021 НР (927,49 руб.): 105%*0.85 от ФОТ СП (388,66 руб.): 55%*(0.85*0.8) от ФОТ | 100 м2 оштукатуриваемой поверхности | 0,84 84 / 100 | 2765.94 | 1152.75 | 182.31 | 84.41 |  | 2323.39 | 968.31 | 153.14 | 70.9 | 87 | 73.08
31 | ТЕР15-04-005-04 Приказ Минстроя России от 13.03.15 №171/пр | Окраска поливинилацетатными водоэмульсионными составами улучшенная: по штукатурке потолков ИНДЕКС К ПОЗИЦИИ(справочно): 1 СМР=7,021 НР (1994,58 руб.): 105%*0.85 от ФОТ СП (835,82 руб.): 55%*(0.85*0.8) от ФОТ | 100 м2 окрашиваемой поверхности | 3,281 328,10 / 100 | 2165.7 | 680.76 | 18.27 | 0.38 |  | 7105.66 | 2233.57 | 59.94 | 1.25 | 53.9 | 176.85
32 | ТЕР15-01-047-15 Приказ Минстроя России от 13.03.15 №171/пр | Устройство: подвесных потолков типа <Армстронг> по каркасу из оцинкованного профиля ИНДЕКС К ПОЗИЦИИ(справочно): 1 СМР=7,021 НР (1556,05 руб.): 105%*0.85 от ФОТ СП (652,06 руб.): 55%*(0.85*0.8) от ФОТ | 100 м2 поверхности облицовки | 1,2707 127,07 / 100 | 9175.33 | 1357.6 | 545.93 | 14.46 |  | 11659.09 | 1725.1 | 693.71 | 18.37 | 102.46 | 130.2
Мусор
33 | ТССЦпг-01-01-01-041 Приказ Минстроя России от 13.03.15 №171/пр | Погрузочные работы при автомобильных перевозках: мусора строительного с погрузкой вручную ИНДЕКС К ПОЗИЦИИ(справочно): 1 СМР=7,021 НР 0%*0.85 от ФОТ СП 0%*0.8 от ФОТ | 1 т груза | 21,972282 1,297+0,8707+5,19+0,3298+433*0,012*1+(0,093*0,66*2,33*3+1,86*0,66*2,33*3+9,3*0,66)*0,6 | 51.74 |  | 51.74 |  |  | 1136.85 |  | 1136.85
34 | ТССЦпг-03-21-01-010 Приказ Минстроя России от 13.03.15 №171/пр | Перевозка грузов автомобилями-самосвалами грузоподъемностью 10 т, работающих вне карьера, на расстояние: до 10 км I класс груза ИНДЕКС К ПОЗИЦИИ(справочно): 1 СМР=7,021 НР 0%*0.85 от ФОТ СП 0%*0.8 от ФОТ | 1 т груза | 21,972282 мусор | 13.97 |  | 13.97 |  |  | 306.95 |  | 306.95
Раздел 2. Окна
Демонтаж
35 | ТЕР46-04-012-01 Приказ Минстроя России от 13.03.15 №171/пр | Разборка деревянных заполнений проемов: оконных с подоконными досками ИНДЕКС К ПОЗИЦИИ(справочно): 2 СМР=2,113 НР (2551,07 руб.): 110%*0.85 от ФОТ СП (1298,73 руб.): 70%*(0.85*0.8) от ФОТ | 100 м2 | 1,188 (1*1,8*11+2,2*1,4*27+0,8*1*8+1,6*1*1+1,7*0,8*2+6,4*0,8*1) / 100 | 2461.28 | 2149.36 | 311.92 | 147.29 |  | 2924 | 2553.44 | 370.56 | 174.98 | 188.54 | 223.99
36 | ТЕР46-04-012-03 Приказ Минстроя России от 13.03.15 №171/пр | Разборка деревянных заполнений проемов: дверных и воротных ИНДЕКС К ПОЗИЦИИ(справочно): 2 СМР=2,113 НР (1301,95 руб.): 110%*0.85 от ФОТ СП (662,81 руб.): 70%*(0.85*0.8) от ФОТ | 100 м2 | 1,0455 (1,2*2,4*9+1*2,4*22+0,7*2,1*5+0,9*2,4*5+1,2*2,4*1+0,6*2*4) / 100 | 1496.49 | 1184.57 | 311.92 | 147.29 |  | 1564.58 | 1238.47 | 326.11 | 153.99 | 103.91 | 108.64
Монтаж
*Окна
37 | ТЕР10-01-034-01 Приказ Минстроя России от 13.03.15 №171/пр | Установка в жилых и общественных зданиях оконных блоков из ПВХ профилей: глухих с площадью проема до 2 м2 14 505,05 = 178 086,05 - 100 x 1 635,81 ИНДЕКС К ПОЗИЦИИ(справочно): 2 СМР=2,113 НР (424,42 руб.): 118%*0.85 от ФОТ СП (181,28 руб.): 63%*(0.85*0.8) от ФОТ | 100 м2 проемов | 0,198 (1*1,8*11) / 100 | 14505.05 | 2103.64 | 548.1 | 33.49 |  | 2872 | 416.52 | 108.52 | 6.63 | 170.75 | 33.81
38 | ТЕР10-01-034-06 Приказ Минстроя России от 13.03.15 №171/пр | Установка в жилых и общественных зданиях оконных блоков из ПВХ профилей: поворотных (откидных, поворотно-откидных) с площадью проема более 2 м2 двухстворчатых 11 246,07 = 265 258,07 - 100 x 2 540,12 ИНДЕКС К ПОЗИЦИИ(справочно): 2 СМР=2,113 НР (1507,9 руб.): 118%*0.85 от ФОТ СП (644,05 руб.): 63%*(0.85*0.8) от ФОТ | 100 м2 проемов | 0,8316 (2,2*1,4*27) / 100 | 11246.07 | 1795.27 | 527.48 | 12.56 |  | 9352.23 | 1492.95 | 438.65 | 10.44 | 145.72 | 121.18
39 | ТЕР10-01-034-03 Приказ Минстроя России от 13.03.15 №171/пр | Установка в жилых и общественных зданиях оконных блоков из ПВХ профилей: поворотных (откидных, поворотно-откидных) с площадью проема до 2 м2 одностворчатых 17 897,45 = 325 150,45 - 100 x 3 072,53 ИНДЕКС К ПОЗИЦИИ(справочно): 2 СМР=2,113 НР (173,04 руб.): 118%*0.85 от ФОТ СП (73,91 руб.): 63%*(0.85*0.8) от ФОТ | 100 м2 проемов | 0,064 (0,8*1*8) / 100 | 17897.45 | 2662.11 | 664.65 | 33.49 |  | 1145.44 | 170.38 | 42.54 | 2.14 | 216.08 | 13.83
40 | ТЕР10-01-034-05 Приказ Минстроя России от 13.03.15 №171/пр | Установка в жилых и общественных зданиях оконных блоков из ПВХ профилей: поворотных (откидных, поворотно-откидных) с площадью проема до 2 м2 двухстворчатых 14 895,21 = 320 912,21 - 100 x 3 060,17 ИНДЕКС К ПОЗИЦИИ(справочно): 2 СМР=2,113 НР (37,62 руб.): 118%*0.85 от ФОТ СП (16,07 руб.): 63%*(0.85*0.8) от ФОТ | 100 м2 проемов | 0,016 (1,6*1*1) / 100 | 14895.21 | 2310.62 | 635.5 | 33.49 |  | 238.32 | 36.97 | 10.17 | 0.54 | 187.55 | 3
41 | ТЕР10-01-034-07 Приказ Минстроя России от 13.03.15 №171/пр | Установка в жилых и общественных зданиях оконных блоков из ПВХ профилей: поворотных (откидных, поворотно-откидных) с площадью проема до 2 м2 трехстворчатых, в том числе при наличии створок глухого остекления 15 752,57 = 473 621,57 - 100 x 4 578,69 ИНДЕКС К ПОЗИЦИИ(справочно): 2 СМР=2,113 НР (66,23 руб.): 118%*0.85 от ФОТ СП (28,29 руб.): 63%*(0.85*0.8) от ФОТ | 100 м2 проемов | 0,0272 (1,7*0,8*2) / 100 | 15752.57 | 2394.27 | 632.1 | 33.49 |  | 428.47 | 65.12 | 17.19 | 0.91 | 194.34 | 5.29
42 | ТЕР10-01-034-08 Приказ Минстроя России от 13.03.15 №171/пр | Установка в жилых и общественных зданиях оконных блоков из ПВХ профилей: поворотных (откидных, поворотно-откидных) с площадью проема более 2 м2 трехстворчатых, в том числе при наличии створок глухого остекления 11 557,22 = 230 822,22 - 100 x 2 192,65 ИНДЕКС К ПОЗИЦИИ(справочно): 2 СМР=2,113 НР (95,01 руб.): 118%*0.85 от ФОТ СП (40,58 руб.): 63%*(0.85*0.8) от ФОТ | 100 м2 проемов | 0,0512 (6,4*0,8*1) / 100 | 11557.22 | 1837.65 | 534.04 | 12.56 |  | 591.73 | 94.09 | 27.34 | 0.64 | 149.16 | 7.64
43 | ТЕР10-01-035-01 Приказ Минстроя России от 13.03.15 №171/пр | Установка подоконных досок из ПВХ: в каменных стенах толщиной до 0,51 м ИНДЕКС К ПОЗИЦИИ(справочно): 2 СМР=2,113 НР (225,81 руб.): 118%*0.85 от ФОТ СП (96,45 руб.): 63%*(0.85*0.8) от ФОТ | 100 п.м | 0,882 (1*11+2,2*27+0,8*8+1,6*1+1,7*2+6,4*1) / 100 | 4353.28 | 254.49 | 17.99 | 0.76 |  | 3839.59 | 224.46 | 15.87 | 0.67 | 21.19 | 18.69
44 | ТССЦ-101-2911 Приказ Минстроя России от 13.03.15 №171/пр | Доски подоконные ПВХ, шириной 500 мм ИНДЕКС К ПОЗИЦИИ(справочно): 2 СМР=2,113 | м | 88.2 | 314.2 |  |  |  |  | 27712.44
*Двери
45 | ТЕР10-01-047-01 Приказ Минстроя России от 13.03.15 №171/пр | Установка блоков из ПВХ в наружных и внутренних дверных проемах: в каменных стенах площадью проема до 3 м2 18 063,90 = 149 886,90 - 100 x 1 318,23 ИНДЕКС К ПОЗИЦИИ(справочно): 2 СМР=2,113 НР (2651,44 руб.): 118%*0.85 от ФОТ СП (1132,48 руб.): 63%*(0.85*0.8) от ФОТ | 100 м2 проемов | 1,0455 (1,2*2,4*9+1*2,4*22+0,7*2,1*5+0,9*2,4*5+1,2*2,4*1+0,6*2*4) / 100 | 18063.9 | 2508.48 | 618.36 | 19.98 |  | 18885.81 | 2622.62 | 646.5 | 20.89 | 201 | 210.15
Раздел 3. Электромонтажные работы
46 | ТЕР46-03-011-02 Приказ Минстроя России от 13.03.15 №171/пр | Пробивка в кирпичных стенах борозд площадью сечения: до 50 см2 ИНДЕКС К ПОЗИЦИИ(справочно): 1 СМР=7,021 НР (3712,32 руб.): 110%*0.85 от ФОТ СП (1889,91 руб.): 70%*(0.85*0.8) от ФОТ | 100 м борозд | 10 1000 / 100 | 1193.28 | 313.15 | 880.13 | 83.89 |  | 11932.8 | 3131.5 | 8801.3 | 838.9 | 24.2 | 242
47 | ТЕР46-03-012-04 Приказ Минстроя России от 13.03.15 №171/пр | Пробивка в бетонных конструкциях потолков борозд площадью сечения: до 20 см2 ИНДЕКС К ПОЗИЦИИ(справочно): 1 СМР=7,021 НР (3630,23 руб.): 110%*0.85 от ФОТ СП (1848,12 руб.): 70%*(0.85*0.8) от ФОТ | 100 м борозд | 5 500 / 100 | 2336.72 | 612.15 | 1724.57 | 164.37 |  | 11683.6 | 3060.75 | 8622.85 | 821.85 | 46.2 | 231
48 | ТЕР46-03-017-05 Приказ Минстроя России от 13.03.15 №171/пр | Заделка отверстий, гнезд и борозд: в стенах и перегородках бетонных площадью до 0,1 м2 ИНДЕКС К ПОЗИЦИИ(справочно): 1 СМР=7,021 НР (240,53 руб.): 110%*0.85 от ФОТ СП (122,45 руб.): 70%*(0.85*0.8) от ФОТ | 1 м3 заделки | 0,3 1500*0,0002 | 2078.32 | 857.51 | 44.07 |  |  | 623.5 | 257.25 | 13.22 |  | 75.22 | 22.57
49 | ТЕРм08-02-412-02 Приказ Минстроя России от 13.03.15 №171/пр | Затягивание провода в проложенные трубы и металлические рукава первого одножильного или многожильного в общей оплетке, суммарное сечение: до 6 мм2 ИНДЕКС К ПОЗИЦИИ(справочно): 1 СМР=7,021 НР (1739,36 руб.): 95%*0.85 от ФОТ СП (1120,08 руб.): 65%*0.8 от ФОТ | 100 м | 30 (1500+1500) / 100 | 103.69 | 71.42 | 5.64 | 0.38 |  | 3110.7 | 2142.6 | 169.2 | 11.4 | 5.39 | 161.7
50 | ТЕРм08-02-412-03 Приказ Минстроя России от 13.03.15 №171/пр | Затягивание провода в проложенные трубы и металлические рукава первого одножильного или многожильного в общей оплетке, суммарное сечение: до 16 мм2 ИНДЕКС К ПОЗИЦИИ(справочно): 1 СМР=7,021 НР (542,06 руб.): 95%*0.85 от ФОТ СП (349,07 руб.): 65%*0.8 от ФОТ | 100 м | 8 800 / 100 | 138.24 | 83.34 | 8.46 | 0.57 |  | 1105.92 | 666.72 | 67.68 | 4.56 | 6.29 | 50.32
51 | ТЕРм08-03-591-09 Приказ Минстроя России от 13.03.15 №171/пр | Розетка штепсельная: утопленного типа при скрытой проводке ИНДЕКС К ПОЗИЦИИ(справочно): 1 СМР=7,021 НР (688,6 руб.): 95%*0.85 от ФОТ СП (443,44 руб.): 65%*0.8 от ФОТ | 100 шт. | 2 200 / 100 | 541.43 | 425.81 | 7.37 | 0.57 |  | 1082.86 | 851.62 | 14.74 | 1.14 | 30.48 | 60.96
52 | ТЕРм08-03-591-02 Приказ Минстроя России от 13.03.15 №171/пр | Выключатель: одноклавишный утопленного типа при скрытой проводке ИНДЕКС К ПОЗИЦИИ(справочно): 1 СМР=7,021 НР (232,85 руб.): 95%*0.85 от ФОТ СП (149,95 руб.): 65%*0.8 от ФОТ | 100 шт. | 0,8 80 / 100 | 406.49 | 359.87 | 7.37 | 0.57 |  | 325.19 | 287.9 | 5.9 | 0.46 | 25.76 | 20.61
53 | ТЕРм08-03-594-11 Приказ Минстроя России от 13.03.15 №171/пр | Светильник в подвесных потолках, устанавливаемый: на подвесках, количество ламп в светильнике до 4 ИНДЕКС К ПОЗИЦИИ(справочно): 1 СМР=7,021 НР (4528,59 руб.): 95%*0.85 от ФОТ СП (2916,24 руб.): 65%*0.8 от ФОТ | 100 шт. | 1,5 150 / 100 | 7808.74 | 3719.93 | 291.28 | 18.84 |  | 11713.11 | 5579.9 | 436.92 | 28.26 | 266.28 | 399.42
54 | ТЕРм08-03-573-04 Приказ Минстроя России от 13.03.15 №171/пр | Шкаф (пульт) управления навесной, высота, ширина и глубина: до 600х600х350 мм ИНДЕКС К ПОЗИЦИИ(справочно): 1 СМР=7,021 НР (121,32 руб.): 95%*0.85 от ФОТ СП (78,12 руб.): 65%*0.8 от ФОТ | 1 шт. | 4 | 94.14 | 33.11 | 56.93 | 4.45 |  | 376.56 | 132.44 | 227.72 | 17.8 | 2.37 | 9.48
55 | ТЕРм08-03-526-01 Приказ Минстроя России от 13.03.15 №171/пр | Автомат одно-, двух-, трехполюсный, устанавливаемый на конструкции: на стене или колонне, на ток до 25 А ИНДЕКС К ПОЗИЦИИ(справочно): 1 СМР=7,021 НР (202,52 руб.): 95%*0.85 от ФОТ СП (130,42 руб.): 65%*0.8 от ФОТ | 1 шт. | 12 | 55.43 | 20.9 | 1.28 |  |  | 665.16 | 250.8 | 15.36 |  | 1.56 | 18.72
56 | ТЕРм08-02-472-02 Приказ Минстроя России от 13.03.15 №171/пр | Заземлитель горизонтальный из стали: полосовой сечением 160 мм2 ИНДЕКС К ПОЗИЦИИ(справочно): 1 СМР=7,021 НР (633,48 руб.): 95%*0.85 от ФОТ СП (407,94 руб.): 65%*0.8 от ФОТ | 100 м | 3,5 350 / 100 | 374.49 | 219.95 | 90.11 | 4.19 |  | 1310.72 | 769.83 | 315.39 | 14.67 | 16.6 | 58.1
57 | ТССЦ-101-4672 Приказ Минстроя России от 13.03.15 №171/пр | Сталь полосовая 25х4 мм, марка Ст3сп ИНДЕКС К ПОЗИЦИИ(справочно): 1 СМР=7,021 | т | 0,273 350*0,78/1000 | 6494.31 |  |  |  |  | 1772.95
Раздел 4. Материалы в текущих ценах
Окна, двери
58 | цена поставщика | ПВХ-окно. Размер 1000х1800 | шт. | 11 | 5788.14 |  |  |  |  | 63669.54
59 | цена поставщика | ПВХ-окно. Размер 2200х1400 | шт. | 27 | 14711.86 |  |  |  |  | 397220.22
60 | цена поставщика | ПВХ-окно. Размер 800х1000 | шт. | 8 | 4805.08 |  |  |  |  | 38440.64
61 | цена поставщика | ПВХ-окно. Размер 1600х1000 | шт. | 1 | 7891.53 |  |  |  |  | 7891.53
62 | цена поставщика | ПВХ-дверь. Размер 1200х2400 | шт. | 9 | 18698.31 |  |  |  |  | 168284.79
63 | цена поставщика | ПВХ-дверь. Размер 1000х2400 | шт. | 22 | 7754.24 |  |  |  |  | 170593.28
64 | цена поставщика | ПВХ-дверь. Размер 700х2100 | шт. | 5 | 4711.86 |  |  |  |  | 23559.3
65 | цена поставщика | ПВХ-дверь. Размер 900х2400 | шт. | 5 | 10762.71 |  |  |  |  | 53813.55
66 | цена поставщика | ПВХ-дверь. Размер 1200х2400 | шт. | 1 | 18601.69 |  |  |  |  | 18601.69
67 | цена поставщика | ПВХ-окно. Размер 1700х800 | шт. | 2 | 4381.36 |  |  |  |  | 8762.72
68 | цена поставщика | ПВХ-окно. Размер 6400х800 | шт. | 1 | 16483.05 |  |  |  |  | 16483.05
69 | цена поставщика | ПВХ-дверь. Размер 600х2000 | шт. | 4 | 3864.41 |  |  |  |  | 15457.64
Электромонтажные материалы
70 | цена поставщика | ВВГнг(А)-LSLTx 3х4 -0,66 | км | 0,8 800/1000 | 85436.44 |  |  |  |  | 68349.15
71 | цена поставщика | ВВГнг(А)-LSLTx 3х4 -0,66 | км | 1,5 1500/1000 | 56836.44 |  |  |  |  | 85254.66
72 | цена поставщика | ВВГнг(А)-LSLTx 3х4 -0,66 | км | 1,5 1500/1000 | 40112.71 |  |  |  |  | 60169.07
73 | цена поставщика | Розетка электрическая | шт. | 200 | 146.27 |  |  |  |  | 29254
74 | цена поставщика | Выключатель одноклавишный | шт. | 80 | 92.36 |  |  |  |  | 7388.8
75 | цена поставщика | Светильник офисный потолочный (светодиодный ) | шт. | 150 | 1355.93 |  |  |  |  | 203389.5
76 | цена поставщика | Шкаф | шт. | 4 | 1016.95 |  |  |  |  | 4067.8
77 | цена поставщика | Автоматы | шт. | 12 | 2711.86 |  |  |  |  | 32542.32
Раздел 5. Канализация
78 | ТЕРр65-2-1 Приказ Минстроя России от 13.03.15 №171/пр | Разборка трубопроводов из чугунных канализационных труб диаметром: 50 мм ИНДЕКС К ПОЗИЦИИ(справочно): 1 СМР=7,021 НР (217,28 руб.): 74%*0.85 от ФОТ СП (138,17 руб.): 50%*0.8 от ФОТ | 100 м трубопровода с фасонными частями | 0,42 (2*12+1*12+0,5*12) / 100 | 825.86 | 819.41 | 6.45 | 3.04 |  | 346.86 | 344.15 | 2.71 | 1.28 | 68.8 | 28.9
79 | ТЕРр65-2-2 Приказ Минстроя России от 13.03.15 №171/пр | Разборка трубопроводов из чугунных канализационных труб диаметром: 100 мм ИНДЕКС К ПОЗИЦИИ(справочно): 1 СМР=7,021 НР (138,86 руб.): 74%*0.85 от ФОТ СП (88,3 руб.): 50%*0.8 от ФОТ | 100 м трубопровода с фасонными частями | 0,216 (1*12+0,5*12+0,3*12) / 100 | 1028.82 | 1015.92 | 12.9 | 6.09 |  | 222.23 | 219.44 | 2.79 | 1.32 | 85.3 | 18.42
80 | ТЕР16-04-001-01 Приказ Минстроя России от 13.03.15 №171/пр | Прокладка трубопроводов канализации из полиэтиленовых труб высокой плотности диаметром: 50 мм ИНДЕКС К ПОЗИЦИИ(справочно): 1 СМР=7,021 НР (410,26 руб.): 128%*0.85 от ФОТ СП (212,82 руб.): 83%*(0.85*0.8) от ФОТ | 100 м трубопровода | 0,42 (2*12+1*12+0,5*12) / 100 | 5187.07 | 897.43 | 4.93 | 0.38 |  | 2178.57 | 376.92 | 2.07 | 0.16 | 64.24 | 26.98
81 | ТЕР16-04-001-02 Приказ Минстроя России от 13.03.15 №171/пр | Прокладка трубопроводов канализации из полиэтиленовых труб высокой плотности диаметром: 110 мм ИНДЕКС К ПОЗИЦИИ(справочно): 1 СМР=7,021 НР (202,47 руб.): 128%*0.85 от ФОТ СП (105,03 руб.): 83%*(0.85*0.8) от ФОТ | 100 м трубопровода | 0,216 (1*12+0,5*12+0,3*12) / 100 | 8586.39 | 860.55 | 12.41 | 0.95 |  | 1854.66 | 185.88 | 2.68 | 0.21 | 61.6 | 13.31
82 | ТССЦ-507-0833 Приказ Минстроя России от 13.03.15 №171/пр | Отвод 90° полиэтиленовый с удлиненным хвостовиком, диаметр 110 мм (ТУ2248-001-18425183-01) ИНДЕКС К ПОЗИЦИИ(справочно): 1 СМР=7,021 | шт. | 12 | 232.25 |  |  |  |  | 2787
83 | ТССЦ-507-0810 Приказ Минстроя России от 13.03.15 №171/пр | Отвод 45° полиэтиленовый с удлиненным хвостовиком, диаметр 110 мм (ТУ2248-001-18425183-01) ИНДЕКС К ПОЗИЦИИ(справочно): 1 СМР=7,021 | шт. | 18 | 215.6 |  |  |  |  | 3880.8
84 | ТССЦ-507-0831 Приказ Минстроя России от 13.03.15 №171/пр | Отвод 45° полиэтиленовый с удлиненным хвостовиком, диаметр 50 мм (ТУ2248-001-18425183-01) ИНДЕКС К ПОЗИЦИИ(справочно): 1 СМР=7,021 | шт. | 20 | 30.56 |  |  |  |  | 611.2
85 | ТССЦ-507-0832 Приказ Минстроя России от 13.03.15 №171/пр | Отвод 90° полиэтиленовый с удлиненным хвостовиком, диаметр 50 мм (ТУ2248-001-18425183-01) ИНДЕКС К ПОЗИЦИИ(справочно): 1 СМР=7,021 | шт. | 28 | 75.07 |  |  |  |  | 2101.96
86 | ТССЦ-509-6409 Приказ Минстроя России от 13.03.15 №171/пр | Трубы гибкие гофрированные двустенные "DKC" диаметром 50 мм ИНДЕКС К ПОЗИЦИИ(справочно): 1 СМР=7,021 | м | 26 | 12.32 |  |  |  |  | 320.32
87 | ТССЦ-509-5785 Приказ Минстроя России от 13.03.15 №171/пр | Трубы гибкие гофрированные двустенные "DKC" диаметром 110 мм ИНДЕКС К ПОЗИЦИИ(справочно): 1 СМР=7,021 | м | 13 | 26.35 |  |  |  |  | 342.55
88 | ТССЦ-301-1097 Приказ Минстроя России от 13.03.15 №171/пр | Хомуты для крепления канализационных и водосточных пластмассовых трубопроводов, диаметром 50 мм ИНДЕКС К ПОЗИЦИИ(справочно): 1 СМР=7,021 | т | 0,001726 0,0664*26/1000 | 29302 |  |  |  |  | 50.58
89 | ТССЦ-301-1098 Приказ Минстроя России от 13.03.15 №171/пр | Хомуты для крепления канализационных и водосточных пластмассовых трубопроводов, диаметром 100 мм ИНДЕКС К ПОЗИЦИИ(справочно): 1 СМР=7,021 | т | 0,002808 0,234*12/1000 | 36386 |  |  |  |  | 102.17
90 | ТССЦ-507-0789 Приказ Минстроя России от 13.03.15 №171/пр | Переходы диаметром условного прохода 100/50 мм и наружным диаметром 122/67 мм ИНДЕКС К ПОЗИЦИИ(справочно): 1 СМР=7,021 | шт. | 12 | 87.48 |  |  |  |  | 1049.76
91 | ТССЦ-507-0777 Приказ Минстроя России от 13.03.15 №171/пр | Соединительная арматура трубопроводов, переход диаметром 130х110 мм ИНДЕКС К ПОЗИЦИИ(справочно): 1 СМР=7,021 | 10 шт. | 1,2 12 / 10 | 200.92 |  |  |  |  | 241.1
92 | ТЕРр65-6-12 Приказ Минстроя России от 13.03.15 №171/пр | Смена: унитазов типа «Компакт» ИНДЕКС К ПОЗИЦИИ(справочно): 1 СМР=7,021 НР (509,31 руб.): 103%*0.85 от ФОТ СП (279,24 руб.): 60%*0.8 от ФОТ | 100 приборов | 0,11 11 / 100 | 56242.54 | 5274.31 | 112.1 | 14.27 |  | 6186.68 | 580.17 | 12.33 | 1.57 | 412.7 | 45.4
93 | ТЕРр65-6-18 Приказ Минстроя России от 13.03.15 №171/пр | Смена: ванн стальных ИНДЕКС К ПОЗИЦИИ(справочно): 1 СМР=7,021 НР (661,26 руб.): 103%*0.85 от ФОТ СП (362,54 руб.): 60%*0.8 от ФОТ | 100 приборов | 0,11 11 / 100 | 171421.66 | 6801.52 | 508.2 | 64.7 |  | 18856.38 | 748.17 | 55.9 | 7.12 | 532.2 | 58.54
94 | ТЕРр65-5-6 Приказ Минстроя России от 13.03.15 №171/пр | Смена смесителей: с душевой сеткой ИНДЕКС К ПОЗИЦИИ(справочно): 1 СМР=7,021 НР (328,25 руб.): 103%*0.85 от ФОТ СП (179,97 руб.): 60%*0.8 от ФОТ | 100 шт. | 0,11 11 / 100 | 28591.99 | 3408.43 | 15.28 |  |  | 3145.12 | 374.93 | 1.68 |  | 266.7 | 29.34
95 | ТЕРр65-6-24 Приказ Минстроя России от 13.03.15 №171/пр | Смена: умывальников 3 865,99 = 23 143,99 - 100 x 192,78 ИНДЕКС К ПОЗИЦИИ(справочно): 1 СМР=7,021 НР (476,74 руб.): 103%*0.85 от ФОТ СП (261,37 руб.): 60%*0.8 от ФОТ | 100 приборов | 0,2 (11+9) / 100 | 3865.99 | 2709.36 | 104.63 | 13.32 |  | 773.2 | 541.87 | 20.93 | 2.66 | 212 | 42.4
96 | ТССЦ-301-0827 Приказ Минстроя России от 13.03.15 №171/пр | Умывальники полуфарфоровые и фарфоровые с кронштейнами, сифоном бутылочным латунным и выпуском, овальные со скрытыми установочными поверхностями без спинки размером 550х480х185 мм ИНДЕКС К ПОЗИЦИИ(справочно): 1 СМР=7,021 | компл. | 11 | 175.6 |  |  |  |  | 1931.6
97 | ТССЦ-301-0825 Приказ Минстроя России от 13.03.15 №171/пр | Умывальники полуфарфоровые и фарфоровые с кронштейнами, сифоном бутылочным латунным и выпуском, овальные со скрытыми установочными поверхностями без спинки размером 550х480х150 мм ИНДЕКС К ПОЗИЦИИ(справочно): 1 СМР=7,021 | компл. | 9 | 192.78 |  |  |  |  | 1735.02
98 | ТЕРр65-5-6 Приказ Минстроя России от 13.03.15 №171/пр | Смена смесителей: с душевой сеткой 3 601,99 = 28 591,99 - 100 x 249,90 ИНДЕКС К ПОЗИЦИИ(справочно): 1 СМР=7,021 НР (268,57 руб.): 103%*0.85 от ФОТ СП (147,24 руб.): 60%*0.8 от ФОТ | 100 шт. | 0,09 9 / 100 | 3601.99 | 3408.43 | 15.28 |  |  | 324.18 | 306.76 | 1.38 |  | 266.7 | 24
99 | ТССЦ-301-0631 Приказ Минстроя России от 13.03.15 №171/пр | Смесители для умывальников СМ-УМ-НЛ медицинских, настенные локтевые, с комбинированной сеткой ИНДЕКС К ПОЗИЦИИ(справочно): 1 СМР=7,021 | компл. | 9 | 231.69 |  |  |  |  | 2085.21
100 | ТССЦ-103-1034 Приказ Минстроя России от 13.03.15 №171/пр | Тройники косые под 60 градусов диаметром 100х100 мм ИНДЕКС К ПОЗИЦИИ(справочно): 1 СМР=7,021 | шт. | 12 | 49.59 |  |  |  |  | 595.08
101 | ТССЦ-103-1020 Приказ Минстроя России от 13.03.15 №171/пр | Тройники косые под 60 градусов диаметром 50х50 мм ИНДЕКС К ПОЗИЦИИ(справочно): 1 СМР=7,021 | шт. | 24 | 21.82 |  |  |  |  | 523.68
102 | ТССЦ-103-1033 Приказ Минстроя России от 13.03.15 №171/пр | Тройники косые под 60 градусов диаметром 100х50 мм ИНДЕКС К ПОЗИЦИИ(справочно): 1 СМР=7,021 | шт. | 4 | 38.36 |  |  |  |  | 153.44
103 | ТЕР16-04-002-01 Приказ Минстроя России от 13.03.15 №171/пр | Прокладка трубопроводов водоснабжения из напорных полиэтиленовых труб низкого давления среднего типа наружным диаметром: 20 мм 4 230,69 = 4 717,86 - 8,99 x 54,19 ИНДЕКС К ПОЗИЦИИ(справочно): 1 СМР=7,021 НР (1901,63 руб.): 128%*0.85 от ФОТ СП (986,47 руб.): 83%*(0.85*0.8) от ФОТ | 100 м трубопровода | 0,6 60 / 100 | 4230.69 | 2657.65 | 1481.49 | 255.38 |  | 2538.41 | 1594.59 | 888.89 | 153.23 | 190.24 | 114.14
104 | ТССЦ-302-3344 Приказ Минстроя России от 13.03.15 №171/пр | Трубопроводы напорные из полипропилена PPRS с гильзами и креплениями для холодного и горячего водоснабжения PN20 SDR 6, диаметром 20 мм, толщина стенки 3,4 мм ИНДЕКС К ПОЗИЦИИ(справочно): 1 СМР=7,021 | м | 53,94 60*0.899 | 31.06 |  |  |  |  | 1675.38
105 | ТССЦ-302-1361 Приказ Минстроя России от 13.03.15 №171/пр | Переходник ХПВХ "Аделант", рабочим давлением 25 атм., НР с наружной резьбой пластик, диаметром 20 х 1/2" ИНДЕКС К ПОЗИЦИИ(справочно): 1 СМР=7,021 | шт. | 58 | 7.74 |  |  |  |  | 448.92
106 | ТССЦ-302-1367 Приказ Минстроя России от 13.03.15 №171/пр | Переходник ХПВХ "Аделант", рабочим давлением 25 атм., ВР с внутренней резьбой пластик, диаметром 20 х 1/2" ИНДЕКС К ПОЗИЦИИ(справочно): 1 СМР=7,021 | шт. | 58 | 17.11 |  |  |  |  | 992.38
107 | ТССЦ-507-3286 Приказ Минстроя России от 13.03.15 №171/пр | Тройник полипропиленовый соединительный диаметром 20 мм ИНДЕКС К ПОЗИЦИИ(справочно): 1 СМР=7,021 | шт. | 36 | 1.8 |  |  |  |  | 64.8
108 | ТССЦ-507-3173 Приказ Минстроя России от 13.03.15 №171/пр | Угольник 90 град. полипропиленовый диаметром 20 мм ИНДЕКС К ПОЗИЦИИ(справочно): 1 СМР=7,021 | шт. | 110 | 1.49 |  |  |  |  | 163.9
109 | ТССЦ-302-1483 Приказ Минстроя России от 13.03.15 №171/пр | Кран шаровой В-В размером 1/2" ИНДЕКС К ПОЗИЦИИ(справочно): 1 СМР=7,021 | шт. | 48 | 57.79 |  |  |  |  | 2773.92
110 | ТССЦ-301-1264 Приказ Минстроя России от 13.03.15 №171/пр | Подводка гибкая армированная резиновая 600 мм ИНДЕКС К ПОЗИЦИИ(справочно): 1 СМР=7,021 | шт. | 42 | 13.04 |  |  |  |  | 547.68
111 | ТЕР16-07-004-01 Приказ Минстроя России от 13.03.15 №171/пр | Врезка в действующие внутренние сети трубопроводов канализации диаметром: 50 мм ИНДЕКС К ПОЗИЦИИ(справочно): 1 СМР=7,021 НР (184,24 руб.): 128%*0.85 от ФОТ СП (95,58 руб.): 83%*(0.85*0.8) от ФОТ | 1 врезка | 2 | 135.06 | 84.67 | 1.09 |  |  | 270.12 | 169.34 | 2.18 |  | 7.05 | 14.1
112 | ТЕР16-07-004-02 Приказ Минстроя России от 13.03.15 №171/пр | Врезка в действующие внутренние сети трубопроводов канализации диаметром: 100 мм ИНДЕКС К ПОЗИЦИИ(справочно): 1 СМР=7,021 НР (233,64 руб.): 128%*0.85 от ФОТ СП (121,2 руб.): 83%*(0.85*0.8) от ФОТ | 1 врезка | 2 | 273.7 | 107.37 | 1.09 |  |  | 547.4 | 214.74 | 2.18 |  | 8.94 | 17.88
Раздел 6. Пусконаладочные работы
113 | ТЕРп01-11-011-01 Приказ Минстроя России от 13.03.15 №171/пр | Проверка наличия цепи между заземлителями и заземленными элементами ИНДЕКС К ПОЗИЦИИ(справочно): 4 СМР=14,114 НР (452,11 руб.): 65%*0.85 от ФОТ СП (261,86 руб.): 40%*0.8 от ФОТ | 100 точек | 3,5 350 / 100 | 233.8 | 233.8 |  |  |  | 818.3 | 818.3 |  |  | 12.96 | 45.36
114 | ТЕРп01-11-028-01 Приказ Минстроя России от 13.03.15 №171/пр | Измерение сопротивления изоляции мегаомметром: кабельных и других линий напряжением до 1 кВ, предназначенных для передачи электроэнергии к распределительным устройствам, щитам, шкафам, коммутационным аппаратам и электропотребителям ИНДЕКС К ПОЗИЦИИ(справочно): 4 СМР=14,114 НР (19,13 руб.): 65%*0.85 от ФОТ СП (11,08 руб.): 40%*0.8 от ФОТ | 1 линия | 6 | 5.77 | 5.77 |  |  |  | 34.62 | 34.62 |  |  | 0.32 | 1.92
115 | ТЕРп01-03-002-05 Приказ Минстроя России от 13.03.15 №171/пр | Выключатель трехполюсный напряжением до 1 кВ с: электромагнитным, тепловым или комбинированным расцепителем, номинальный ток до 200 А ИНДЕКС К ПОЗИЦИИ(справочно): 4 СМР=14,114 НР (1579,27 руб.): 65%*0.85 от ФОТ СП (914,69 руб.): 40%*0.8 от ФОТ | 1 шт. | 80 | 35.73 | 35.73 |  |  |  | 2858.4 | 2858.4 |  |  | 2.7 | 216
116 | ТЕРп01-11-010-02 Приказ Минстроя России от 13.03.15 №171/пр | Измерение сопротивления растеканию тока: контура с диагональю до 20 м ИНДЕКС К ПОЗИЦИИ(справочно): 4 СМР=14,114 НР (16,14 руб.): 65%*0.85 от ФОТ СП (9,35 руб.): 40%*0.8 от ФОТ | 1 измерение | 1 | 29.22 | 29.22 |  |  |  | 29.22 | 29.22 |  |  | 1.62 | 1.62
Итоги по смете:
Итоги по Строительным работам
Итоги по позициям, введенным в ценах 2001г.
Итоги по Поз. 1-34, 46-48, 78-112 " СМР=7,021"
Полы (ремонтно-строительные) | [9 empty] | 3108.75 |  |  |  |  | 116.35
Стекольные, обойные и облицовочные работы (ремонтно-строительные) | [9 empty] | 8583.47 |  |  |  |  | 321.72
Работы по реконструкции зданий и сооружений (усиление и замена существующих конструкций, разборка и возведение отдельных конструктивных элементов) | [9 empty] | 36032.45 |  |  |  |  | 504.01
Полы | [9 empty] | 50582.79 |  |  |  |  | 369.11
Кровли | [9 empty] | 5844.72 |  |  |  |  | 62.1
Отделочные работы | [9 empty] | 217609.14 |  |  |  |  | 2383.34
Малярные работы (ремонтно-строительные) | [9 empty] | 10675.04 |  |  |  |  | 407.21
Конструкции из кирпича и блоков | [9 empty] | 12730.82 |  |  |  |  | 46.02
Деревянные конструкции | [9 empty] | 3929.29 |  |  |  |  | 26.46
Строительные металлические конструкции | [9 empty] | 10945.72 |  |  |  |  | 11.52
Защита строительных конструкций и оборудования от коррозии | [9 empty] | 7948.29 |  |  |  |  | 295.29
Погрузо-разгрузочные работы | [9 empty] | 1136.85
Перевозка грузов автотранспортом | [9 empty] | 306.95
Внутренние санитарно-технические работы: демонтаж и разборка (ремонтно-строительные) | [9 empty] | 1151.7 |  |  |  |  | 47.32
Сантехнические работы - внутренние (трубопроводы, водопровод, канализация, отопление, газоснабжение, вентиляция и кондиционирование воздуха) | [9 empty] | 29996.92 |  |  |  |  | 186.41
Внутренние санитарно-технические работы: смена труб, санитарно-технических приборов и другие работы (ремонтно-строительные) | [9 empty] | 39784.08 |  |  |  |  | 199.68
Итого | [9 empty] | 440366.98 |  |  |  |  | 4976.54
Всего с учетом " СМР=7,021" | [9 empty] | 3091816.57 |  |  |  |  | 4976.54
Итоги по Поз. 35-45 " СМР=2,113"
Работы по реконструкции зданий и сооружений (усиление и замена существующих конструкций, разборка и возведение отдельных конструктивных элементов) | [9 empty] | 10303.14 |  |  |  |  | 332.63
Деревянные конструкции | [9 empty] | 72460.6 |  |  |  |  | 413.59
Итого | [9 empty] | 82763.74 |  |  |  |  | 746.22
Всего с учетом " СМР=2,113" | [9 empty] | 174879.78 |  |  |  |  | 746.22
Итого | [9 empty] | 3266696.35 |  |  |  |  | 5722.76
Итоги по позициям, введенным в текущих ценах
Материалы | [9 empty] | 1473193.25
Итого | [9 empty] | 1473193.25
Итого | [9 empty] | 4739889.6 |  |  |  |  | 5722.76
Итоги по Монтажным работам
Электромонтажные работы на других объектах | [9 empty] | 35747.2 |  |  |  |  | 779.31
Итого | [9 empty] | 35747.2 |  |  |  |  | 779.31
Всего с учетом " СМР=7,021" | [9 empty] | 250981.09 |  |  |  |  | 779.31
Итоги по Прочим затратам
Пусконаладочные работы: 'вхолостую' - 80%, 'под нагрузкой' - 20% | [9 empty] | 7004.16 |  |  |  |  | 264.9
Итого | [9 empty] | 7004.16 |  |  |  |  | 264.9
Всего с учетом " СМР=14,114" | [9 empty] | 98856.71 |  |  |  |  | 264.9
Итого | [9 empty] | 5089727.4 |  |  |  |  | 6766.97
НДС 18% | [9 empty] | 916150.93
ВСЕГО по смете | [9 empty] | 6005878.33 |  |  |  |  | 6766.97
Составил: ___________________________/Медведева А.В.
(должность, подпись, расшифровка)
Проверил: ___________________________
(должность, подпись, расшифровка)

## на сайт
Наименование статей расходов | период расходования | Сумма
Ремонт помещений
Общестроительные работы | 01.01.2017 – 31.03.2017 | 2765052.12
Замена окон и дверей | 01.01.2017 – 31.03.2017 | 1366036.12
Электромонтажные работы | 01.01.2017 – 31.03.2017 | 1287128.28
Канализация | 01.01.2017 – 31.03.2017 | 587661.81
Оборудование
Насос инфузионный шприцевой Перфузор Спэйс | единоразово | 425000
Насос инфузионный перистальтический Инфузомат Спэйс | единоразово | 229500
Универсальный зажим Спэйс для насосов | единоразово | 33150
Блок питания для насосов Спэйс, кабель 2,5 м | единоразово | 20400
Насос для энтерального питания Энтеропорт Плюс | единоразово | 110500
Короткий штатив | единоразово | 5950
Питание
Организация горячего питания для пациентов и персонала | 01.01.2017 – 31.12.2017 | 4698000